## Box
Volume interno calcolato | 20.6 | litri | 20.6 | litri | Legenda:
Spessore del legno | 25 | mm | 0.25 | dm |  | INSERIRE I DATI
Tubo reflex: | [5 empty] | NON MODIFICARE
- diametro | 56 | mm | 0.56 | dm |  | NON MODIFICARE
- profondità | 168 | mm | 1.68 | dm
- numero di tubi | 2 |  | 2
Volume tubi reflex | 0.82757 | litri | 0.82757 | litri |  | L
diametro max altoparlante | 170 | mm | 1.7 | dm
Volume altoparlante1 | 1 | litri | 1 | litri
Volume altoparlante2 |  | litri | 0 | litri
Pannelli interni:
- Pannello 2 |  | litri | 0 | litri
- larghezza |  | mm |  | dm | H
- profondità |  | mm |  | dm
- altezza |  | mm |  | dm
- Pannello 2 |  | litri | 0 | litri
- larghezza |  | mm |  | dm
- profondità |  | mm |  | dm |  |  | P
- altezza |  | mm |  | dm
- Pannello 3 |  | litri | 0 | litri
- larghezza |  | mm |  | dm
- profondità |  | mm |  | dm
- altezza |  | mm |  | dm
Volume interno reale tot. |  |  | 22.4276 | litri
Dimensioni interne Box
- Larghezza | 200 | mm | 2 | dm
- Altezza | 400 | mm | 4 | dm
- Profondità |  | mm | 2.8034 | dm
Dimensioni esterne box
- Larghezza (L) | 250 | mm
- Altezza (H) | 450 | mm
- Profondità (P) | 330.3446 | mm
Misure Pannelli con front e post a incasso
- Pannelli laterali: | 45 | x | 33.0345 | cm
- Pannelli Inf e sup | 20 | x | 33.0345 | cm
- Pannelli Front e Post | 40 | x | 20 | cm
Tot m² MDF per 2 box | 1.1789 |  |  | m²
Misure Pannelli con front e post appoggiati
- Pannelli laterali: | 45 |  | 30.5345 | cm
- Pannelli Inf e sup | 20 |  | 30.5345 | cm
- Pannello Frontale | 45 |  | 25 | cm
- Pannello posteriore | 20 |  | 40 | cm
Tot m² MDF per 2 box | 1.1789 |  |  | m²
Note on B3: OBBLIGATORIO
Note on B4: OBBLIGATORIO
Note on B6: Opzionale
Note on B7: Opzionale
Note on B8: Opzionale ma obbligatorio se ci sono 2 o più tubi
Note on B9: NON MODIFICARE O CANCELLARE! CELLA DI CALCOLO
Note on B10: OBBLIGATORIO
Note on B11: Opzionale
Note on B12: Opzionale
Note on B14: NON MODIFICARE O CANCELLARE! CELLA DI CALCOLO
Note on B15: Opzionale
Note on B16: Opzionale
Note on B17: Opzionale
Note on B18: NON MODIFICARE O CANCELLARE! CELLA DI CALCOLO
Note on B19: Opzionale
Note on B20: Opzionale
Note on B21: Opzionale
Note on B22: NON MODIFICARE O CANCELLARE! CELLA DI CALCOLO
Note on B23: Opzionale
Note on B24: Opzionale
Note on B25: Opzionale
Note on B29: OBBLIGATORIO almeno 2 su 3 valori di larghezza, altezza e profondità
Note on B30: OBBLIGATORIO almeno 2 su 3 valori di larghezza, altezza e profondità
Note on B31: OBBLIGATORIO almeno 2 su 3 valori di larghezza, altezza e profondità
Note on B34: NON MODIFICARE O CANCELLARE! CELLA DI CALCOLO
Note on B35: NON MODIFICARE O CANCELLARE! CELLA DI CALCOLO
Note on B36: NON MODIFICARE O CANCELLARE! CELLA DI CALCOLO
Note on B39: NON MODIFICARE O CANCELLARE! CELLA DI CALCOLO
Note on B40: NON MODIFICARE O CANCELLARE! CELLA DI CALCOLO
Note on B41: NON MODIFICARE O CANCELLARE! CELLA DI CALCOLO
Note on B42: NON MODIFICARE O CANCELLARE! CELLA DI CALCOLO
Note on B45: NON MODIFICARE O CANCELLARE! CELLA DI CALCOLO
Note on B46: NON MODIFICARE O CANCELLARE! CELLA DI CALCOLO
Note on B47: NON MODIFICARE O CANCELLARE! CELLA DI CALCOLO
Note on B48: NON MODIFICARE O CANCELLARE! CELLA DI CALCOLO
Note on B49: NON MODIFICARE O CANCELLARE! CELLA DI CALCOLO
Note on D3: NON MODIFICARE O CANCELLARE! CELLA DI CALCOLO
Note on D4: NON MODIFICARE O CANCELLARE! CELLA DI CALCOLO
Note on D6: NON MODIFICARE O CANCELLARE! CELLA DI CALCOLO
Note on D7: NON MODIFICARE O CANCELLARE! CELLA DI CALCOLO
Note on D8: NON MODIFICARE O CANCELLARE! CELLA DI CALCOLO
Note on D9: NON MODIFICARE O CANCELLARE! CELLA DI CALCOLO
Note on D10: NON MODIFICARE O CANCELLARE! CELLA DI CALCOLO
Note on D11: NON MODIFICARE O CANCELLARE! CELLA DI CALCOLO
Note on D12: NON MODIFICARE O CANCELLARE! CELLA DI CALCOLO
Note on D14: NON MODIFICARE O CANCELLARE! CELLA DI CALCOLO
Note on D15: NON MODIFICARE O CANCELLARE! CELLA DI CALCOLO
Note on D16: NON MODIFICARE O CANCELLARE! CELLA DI CALCOLO
Note on D17: NON MODIFICARE O CANCELLARE! CELLA DI CALCOLO
Note on D18: NON MODIFICARE O CANCELLARE! CELLA DI CALCOLO
Note on D19: NON MODIFICARE O CANCELLARE! CELLA DI CALCOLO
Note on D20: NON MODIFICARE O CANCELLARE! CELLA DI CALCOLO
Note on D21: NON MODIFICARE O CANCELLARE! CELLA DI CALCOLO
Note on D22: NON MODIFICARE O CANCELLARE! CELLA DI CALCOLO
Note on D23: NON MODIFICARE O CANCELLARE! CELLA DI CALCOLO
Note on D24: NON MODIFICARE O CANCELLARE! CELLA DI CALCOLO
Note on D25: NON MODIFICARE O CANCELLARE! CELLA DI CALCOLO
Note on D26: NON MODIFICARE O CANCELLARE! CELLA DI CALCOLO
Note on D29: NON MODIFICARE O CANCELLARE! CELLA DI CALCOLO
Note on D30: NON MODIFICARE O CANCELLARE! CELLA DI CALCOLO
Note on D31: NON MODIFICARE O CANCELLARE! CELLA DI CALCOLO
Note on D39: NON MODIFICARE O CANCELLARE! CELLA DI CALCOLO
Note on D40: NON MODIFICARE O CANCELLARE! CELLA DI CALCOLO
Note on D41: NON MODIFICARE O CANCELLARE! CELLA DI CALCOLO
Note on D45: NON MODIFICARE O CANCELLARE! CELLA DI CALCOLO
Note on D46: NON MODIFICARE O CANCELLARE! CELLA DI CALCOLO
Note on D47: NON MODIFICARE O CANCELLARE! CELLA DI CALCOLO
Note on D48: NON MODIFICARE O CANCELLARE! CELLA DI CALCOLO

## Calcolo-box (hidden)
L e H noti
L= | 2
H= | 4
P= | 2.8034
L e P noti
L= | 2
P= | 0
H= | 0
H e P noti
H= | 4
P= | 0
L= | 0

## Freq-Crossover
Dati:
Diametro max Altop1 | 14.5 | cm
Diametro max Altop2 | 11 | cm
Distanza min | 12.75 | cm
Distanza reale | 13.5 | cm
α (0,5-1,5) | 1
L | 0.135
Fcrossover | 2548.1481
Lughezza d'onda
F | 2548 | Hz
Lughezza d'onda | 0.13501 | m
Lughezza d'onda | 13.5008 | cm
Lughezza d'onda | 135.0078 | mm
Frequenza di un onda
Lunghezza d'onda | 0.135 | m
Lunghezza d'onda | 13.5 | cm
Lunghezza d'onda | 135 | mm
Frequenza | 2548.1481 | Hz
Frequenza | 2548.1481 | Hz
Frequenza | 2548.1481 | Hz
frequenza dell’ onda stazionaria (tra due superfici riflettenti parallele)
distanza superfici | 7 | m
distanza superfici | 18.7 | cm
distanza superfici | 50 | mm
F(m) | 24.5714 | Hz
F(m) | 919.7861 | Hz
F(m) | 3440 | Hz
Compila solo le celle in CELESTE

## Le
Re | 7.1 | ohm
Z 1KHz | 9.04 | ohm
Z 10KHz | 39.97 | ohm
Le 1KHz | 0.44647 | mH
Le 10KHz | 0.31384 | mH
Compila solo le celle in GIALLO

## Vb altre forme (hidden)
Vb | = | lt | 22.4276
Lr | = | m | 2 | Larghezza base rettangolo
Pr | = | m | 2.8034 | Profondità base rettangolo
Hr | = | m |  | Altezza base rettangolo
Ht | = | m